## Sheet1
Input |  |  |  |  | Kernel
0 | 1 | 0 | 0 | 0 | -1 | -1 | -1
1 | 1 | 1 | 1 | 1 | -1 | 8 | -1
0 | 1 | 0 | 0 | 0 | -1 | -1 | -1
0 | 1 | 0 | 0 | 0
0 | 1 | 0 | 0 | 1
#1:
| 4 | 4 | 6
| 4 | -5 | -3
| 6 | -3 | -1
#2 (using tanh):
| 0.99933 | 0.99933 | 0.99999
| 0.99933 | -0.99991 | -0.99505
| 0.99999 | -0.99505 | -0.76159
#3 (pooling on #2):
| 0.99933 | 0.99999
| 0.99999 | -0.76159
#4: | The network seems to have picked out the the 1 values from the input matrix as can be seen in the pooling matrix. All the positive cells in the pooled matrix match with the respective sections in the input matrix that has multiple 1s. The only negative cell in the pooled matrix is matched with the section in the input matrix that has only one 1 and for every other cell, 0.